## Sheet1
霍山大化坪乡村振兴发展有限公司茶叶加工机械设备采购清单
黄芽茶生产设备配置及报价 | 序号 | 名称 | 规格型号 | 单位 | 数量 | 参数 | 功率 (kw)
| 1 | 上草机 | 6CT-30 | 台 | 1 | 1.白色输送带。 2.250w无极调速电机，胶带拨片传输、可按生产工艺要求控制输送量。 | 0.25
| 2 | 半超强远红外杀青理条机 | 6CLS-12350XD | 台 | 1 | 1、杀青锅长3.5m，总宽1.035m，有效炒制面积3.62㎡。 2、槽锅上双电热风发生器总加热功率为12+30=43kw，风机功率1.5kw+0.75kw。 3、槽锅下方电热炉总功率67kw，分两段加热，两个控温区，采用柔性密封系统，热损失率小于5%，全封闭加热方式,较其它同类产品节能25%-40%。 4、无级变频调速传动，槽锅往复速度可按生产工艺任意调节 5、第一段高强热风罩内、外罩之间装有隔热装置，热风罩底部均匀分布热风嘴36*21=756个，长5cm-10cm，内径为Φ4毫米,热风嘴倾斜角和锅槽斜角保持一致。 6、第二段配备三套系统： （1）远红外辅助加热系统，功率为:9.6kw, 有效远红外辐射波长为3-15um,，照射角度与锅槽斜度一致，能够穿透叶面和叶硬，提高茶叶香气； （2）配有热风加热系统，高压0.75kw风机并配9kw电热风发生器，内均匀分布内径为Φ4毫米的热风嘴24*12=288个，热风嘴倾斜角和锅槽斜角保持一致。 （3）配备大风量排湿排潮系统，配有4个200w抽风机，有效保证茶叶杀青过程颜色翠绿，香气浓郁。 7、槽锅倾斜度根据杀青工艺要求不小于18度角。 | 110
| 3 | 智能控制柜 | 6CWZK-400 | 组 | 1 | 1.采用智能控温技术(可控硅线性控温系统），控温准确度≤±1℃，其功率可随鲜叶投入量的大小而改变。 2.柜内有四组可控制硅智能控温系统，柜面有对应的温度控制显示表，温度值一目了然。 3.十一组动力控制系统，电流、电压、运动频率状态实时显示、两台主机设有变频调速系统。 4.加热和调速关键系统均设有自动、手动双控性能，可随时切换，确保生产正常进行。 5.主开关为漏电断路器，带外脱扣功能，当柜门打开时主开关自动分离切断电流；柜壳与主机同时接地，确保用电安全。
| 4 | 树脂运输带 | 6CSS-300 | 台 | 1 | 1.配套功率：0.25kw 2.食品级树脂网带。 3.无级变速传动。 | 0.25
| 5 | 理条机 | 6CLD-14280X | 台 | 1 | 1.理条锅长2.8m，总宽1.035m，总有效面积2.89㎡。 2.槽锅下方电热炉总功率36kw，分两段加热，两个控温区，采用柔性密封系统，热损失率小于5%，全封闭加热方式,较其它同类产品节能25%-40%。 3.传动方式为无极调速，槽锅往复速度可按生产工艺任意调节 4.槽锅倾斜度根据理条提香工艺要求不大于15度角。 | 37
| 6 | 树脂运输带 | 6CSS-300 | 台 | 1 | 1.配套功率：0.25kw 2.食品级树脂网带。 3.无级变速传动。 | 0.25
| 7 | 半组控制柜 | 6CWZK-250 | 组 | 1 | 1、采用智能控温技术(可控硅线性控温系统），控温准确度≤±1℃，其功率可随鲜叶投入量的大小而改变。 2、柜内有两组可控制硅智能控温系统，柜面有对应的温度控制显示表，温度值一目了然。 3、十一组动力控制系统，电流、电压、运动频率状态实时显示、两台主机设有变频调速系统。 4、加热和调速关键系统均设有自动、手动双控性能，可随时切换，确保生产正常进行。 5、主开关为漏电断路器，带外脱扣功能，当柜门打开时主开关自动分离切断电流；柜壳与主机同时接地，确保用电安全
| 8 | 连续式定型烘干机 | 6CDL-16 | 台 | 1 | 1.配套功率：0.75kw 2.6层120cm宽、环形304不锈钢编制网带。 3.手动无极调速。 4.弹簧片压紧，双网带夹持定型。 5.自动去茶末、杂质等。 6.每层网带之间加有筒式分风系统，确保热风均匀分布 7.有效烘干面积16平方。 | 0.75
| 9 | 智能电热发生器 | 6CDKT-45 | 台 | 1 | 1、采用智能控温技术(可控硅线性控温系统），控温准确度≤±1℃ 2、配置数字显示温度表及数显电流电压表。 3、配用4kw高压风机,加热功率60千瓦。 | 48
| 10 | 干茶输送机 | 6CSS-400 | 台 | 1 | 1.配套功率：0.25kw 2.白色运输带。 采用无级调速方式。 | 0.25
| 11 | 干茶风选机 | 6CFXJ-300 | 台 | 1 | 1.配套风机功率：0.75kw 2.分三级出料口。 3.风量无级调速控制。 每小时分选量大于30kg。 | 1.5
黄小茶生产设备配置及报价 | 12 | 上草机 | 6CT-30 | 台 | 1 | 1.白色输送带。 2.250w无极调速电机，胶带拨片传输、可按生产工艺要求控制输送量。 | 0.25
| 13 | 滚筒杀青机 | 6CST-70D | 台 | 1 | 1.筒体碳钢，电热式，筒体直径70cm 2.外形尺寸：4350×1160×1800 3.配套动力：1.1kw 4.台时产量：≧100kg鲜叶 | 96
| 14 | 45揉捻机 | 6CR-45 | 台 | 2 | 1、结构型式：盘式 2、传动型式：皮带＋蜗轮蜗杆传送 3、加压型式：双柱丝杆式 4、控制方式：手动 5、揉桶外径：450mm 6、揉桶高度：400mm 7、配套动力功率：2.2kw 8、揉桶回转转速：48－52r／min 9、台时产量：45kg/h | 1.5
| 15 | 滚筒炒干机 | 6CCP-110 | 台 | 2 | 1.配套加热功率：35kw 2.无级调速控制。 3.滚筒直径：110cm。 4.台时产量：≧20kg | 36
合计 |  |  |  |  | 17 |  | 332